## 32-47"
PANASONIC MONİTÖR
MODEL | TH-32EF1E | TH-42AF1 | TH-42AF1-SST (Touch) | TH-42LF80 | TH-42LF80-SST | TH-42SF1H | TH-43LFE8E | TH-43SF2 | TH-47LFX60
Ekran Boyutu | 32-inch | 42-inch | 42-inch | 42-inch | 42-inch | 42-inch | 43-inch | 43-inch | 47-inch
Görüntü Teknolojisi | LED LCD | LED LCD | LED LCD | LED LCD | LED LCD | LED LCD | LED LCD | LED LCD | LED LCD
Çözünürlük (piksel) | 1920x1080 | 1920x1080 | 1920x1080 | 1920x1080 | 1920x1080 | 1920x1080 | 1920x1080 | 1920x1080 | 1920x1080
Kontrast Oranı | 1400:1 | 1300:1 | 1300:1 | 1300:1 | 1300:1 | 1300:1 | 3000:1 | 1100:1 | 1300:1
Tepkime Süresi | 8ms | 8ms | 8ms | 8 ms | 8 ms | 8 ms | 6.5ms | 12 ms | 10 ms
Panel Parlaklığı | 350 cd/m² | 500 cd/m² | 500 cd/m² | 700 cd/m² | 700 cd/m² | 700 cd/m² | 350 cd/m² | 450 cd/m² | 2000 cd/m²
Görüntü Formatı | 16:9 | 16:9 | 16:9 | 16:9 | 16:9 | 16:9 | 16:9 | 16:9 | 16:9
Çerçeve Kalınlığı(mm) | 11,9mm Sol, Sağ, Üst; 17,2mm(Alt) | 6,3 mm | 6,3 mm | 6,3 mm | 6,3 mm | 6,3 mm | 11,9mm Sol, Sağ, Üst; 14,9mm(Alt) | 9,5 mm Sol, Sağ, Üst; 15,5 mm(Alt) | 32mm
Güç Tüketimi(Ort.) | 55W | 155W | 155W | 110W | 110W | 155W | 95W | 95W | 370W
Ebatlar (mm) | 727x426x64 | 947x541x72 | 947x541x72 | 947x541x72 | 947x541x72 | 947x541x72 | 969x560x61 | 965x559x46 | 1162x706x216
Ağırlık (kg) | 8 | 15.6 | 15.6 | 15.3 | 15.3 | 15.5 | 8.7 | 10.7 | 47
Çalışma Süresi | 7/16 | 7/24 | 7/24 | 7/24 | 7/24 | 7/24 | 7/16 | 7/24 | 7/24
Broşür (web) | Broşür için tıklayınız |  | Broşür için tıklayınız | Broşür için tıklayınız

## 48-55"
PANASONIC MONİTÖR
MODEL | TH-48LFE8E | TH-49SF2 | TH-49AF1W | TH-49AF1-SST | TH-49LF80W | TH-49LF80-SST | TH-49SF1H | TH-55LFE8E | TH-55SF2 | TH-55AF1W | TH-55AF1-SST | TH-55LF80W | TH-55LF80-SST | TH-55SF1H
Ekran Boyutu | 48-inch | 49-inch | 49-inch | 49-inch | 49-inch | 49-inch | 49-inch | 55-inch | 55-inch | 55-inch | 55-inch | 55-inch | 55-inch | 55-inch
Görüntü Teknolojisi | LED LCD | LED LCD | LED LCD | LED LCD | LED LCD | LED LCD | LED LCD | LED LCD | LED LCD | LED LCD | LED LCD | LED LCD | LED LCD | LED LCD
Çözünürlük (piksel) | 1920x1080 | 1920x1080 | 1920x1080 | 1920x1080 | 1920x1080 | 1920x1080 | 1920x1080 | 1920x1080 | 1920x1080 | 1920x1080 | 1920x1080 | 1920x1080 | 1920x1080 | 1920x1080
Kontrast Oranı | 4000:1 | 1100:1 | 1300:1 | 1300:1 | 1300:1 | 1300:1 | 1300:1 | 1200:1 | 1100:01 | 1300:1 | 1300:1 | 1300:1 | 1300:1 | 1300:1
Tepkime Süresi | 8,0 ms | 12,0 ms | 8,0 ms | 8,0 ms | 8,0 ms | 8,0 ms | 8,0 ms | 9 ms | 8,0 ms | 8,0 ms | 8,0 ms | 8,0 ms | 8,0 ms | 8,0 ms
Panel Parlaklığı | 350 cd/m² | 450 cd/m² | 500 cd/m² | 500 cd/m² | 700 cd/m² | 700 cd/m² | 700 cd/m² | 350 cd/m² | 450 cd/m² | 500 cd/m² | 500 cd/m² | 700 cd/m² | 700 cd/m² | 700 cd/m²
Görüntü Formatı | 16:9 | 16:9 | 16:9 | 16:9 | 16:9 | 16:9 | 16:9 | 16:9 | 16:9 | 16:9 | 16:9 | 16:9 | 16:9 | 16:9
Çerçeve Kalınlığı(mm) | 11,9mm Sol, Sağ, Üst; 14,7mm Alt | 9,5 mm Sol, Sağ, Üst; 15,5 mm(Alt) | 6,3mm | 6,3mm | 6,3mm | 6,3mm | 6,3mm | 12,6mm Sol, Sağ, Üst; 14,5mm Alt | 9,5 mm Sol, Sağ, Üst; 15,5 mm (Alt) | 6,3mm | 6,3mm | 6,3 mm | 6,3 mm | 6,3mm
Güç Tüketimi(Ort.) | 105W | 110W | 175W | 175W | 175W | 175W | 175W | 170W | 115W | 190W | 190W | 190W | 190W | 190W
Ebatlar (mm) | 1082X624X62 | 1098X634X46 | 1093x623x72 | 1093x623x72 | 1093X623X72 | 1093X623X72 | 1093X623X72 | 1239X712X62 | 1234X710X46 | 1229x699x72 | 1229x699x72 | 1229X699X72 | 1229X699X72 | 1229X699X72
Ağırlık (kg) | 11.5 | 14.7 | 19.3 | 19.3 | 19 | 19 | 19.2 | 16 | 25 | 25 | 25 | 24.7 | 24.7 | 24.9
Çalışma Süresi | 7/16 | 7/24 | 7/24 | 7/24 | 7/24 | 7/24 | 7/24 | 7/16 | 7/24 | 7/24 | 7/24 | 7/24 | 7/24 | 7/24
Broşür (web) | Broşür için tıklayınız |  |  | Broşür için tıklayınız | Broşür için tıklayınız | [5 empty] | Broşür için tıklayınız | Broşür için tıklayınız

## 65"+
PANASONIC MONİTÖR
MODEL | TH-65EF1 | TH-65BFE1 | TH-65BF1 | TH-65SF2 | TH-70SF2H | TH-75EF1 | TH-75BQE1 | TH-80SF2H | TH-80BF1E | TH-84EF1
Ekran Boyutu | 65-inch | 65-inch | 65-inch | 65-inch | 70-inch | 75-inch | 75-inch | 80-inch | 80-inch | 84-inch
Görüntü Teknolojisi | LED LCD | LED LCD | LED LCD | LED LCD | LED LCD | LED LCD | LED LCD | LED LCD | LED LCD | LED LCD
Çözünürlük (piksel) | 1920x1080 | 1920x1080 | 1920x1080 | 1920x1080 | 1920x1080 | 1920x1080 | 3840x2160 | 1920x1080 | 1920x1080 | 1920x1080
Kontrast Oranı | 4000:1 | 4000:1 | 4000:1 | 1300:1 | 5000:1 | 1200:1 | 4000:1 | 5000:1 | 5000:1 | 1400:1
Tepkime Süresi | 8ms | 8ms | 6,5ms | 10 ms | 8 ms | 8 ms | 8 ms | 4 ms | 4 ms | 5 ms
Panel Parlaklığı | 350 cd/m² | 400 cd/m² | 350 cd/m² | 450 cd/m² | 700 cd/m² | 410 cd/m² | 400 cd/m² | 700 cd/m² | 350 cd/m² | 350 cd/m²
Güç Tüketimi(Ort.) | 175 W | 205 W | 215 W | 155W | 235W | 285 W | 370 W | 380W | 350W | 535 W
Ebatlar (mm) | 1459X835X82 | 1490X948X106 | 1517X892X108 | 1452x834x64 | 1580x919x80 | 1681x959x77 | 1710X1072X102 | 1835x1060x82 | 1868X1093X104 | 1910x1102x78
Ağırlık (kg) | 24 | 44 | 58 | 29.8 | 45 | 55 | 66 | 62 | 81 | 70
Çalışma Sıcaklığı | 0℃ to 40℃ | 0℃ to 40℃ | 0℃ to 40℃ | 0℃ to 40℃ | 0℃ to 40℃ | 0℃ to 40℃ | 0℃ to 40℃ | 0℃ to 40℃ | 0℃ to 40℃ | 0℃ to 40℃
Nem Oranı | 20% to 80% | 20% to 80% | 20% to 80% | 20% to 80% | 20% to 80% | 20% to 80% | 20% to 80% | 20% to 80% | 20% to 80% | 20% to 80%
Çalışma Süresi | 7/16 | 7/16 | 7/18 | 7/24 | 7/24 | 7/16 | 7/16 | 7/24 | 7/18 | 7/16
Broşür (web) | Broşür için tıklayınız

## 4K Serisi
MODEL | TH-84LQ70L | TH-98LQ70L
Ekran Boyutu | 84-inch | 98-inch
Görüntü Teknolojisi | LED LCD | LED LCD
Çözünürlük (piksel) | 3840x2160 | 3840x2160
Kontrast Oranı | 1400:1 | 1300:1
Tepkime Süresi | 12ms | 8ms
Panel Parlaklığı | 500 cd/m² | 500 cd/m²
Güç Tüketimi | 540 W | 620 W
Ebatlar (mm) | 1949X1141X92 | 2233X1288X113
Ağırlık (kg) | 84 | 105
Çalışma Sıcaklığı | 0℃ to 40℃ | 0℃ to 40℃
Nem Oranı | 20% to 80% | 20% to 80%
Çalışma Süresi | 7/24 | 7/24
Broşür (web) | Broşür için tıklayınız

## Videowall Serisi
MODEL | TH-49LFV8 | TH-55LFV8 | TH-55LFV70 | TH-55VF1H
Ekran Boyutu | 49-inch | 55-inch | 55-inch | 55-inch
Görüntü Teknolojisi | LED LCD | LED LCD | LED LCD | LED LCD
Çözünürlük (piksel) | 1920x1080 | 1920x1080 | 1920x1080 | 1920x1080
Kontrast Oranı | 1300:1 | 1400:1 | 1200:1 | 1200:1
Tepkime Süresi | 8 ms | 12 ms | 12 ms | 8 ms
Panel Parlaklığı | 450 cd/m² | 500 cd/m² | 700 cd/m² | 700 cd/m²
Dahili Hoparlör | 10W X 10W | 10W X 10W | 10W X 10W | 10W X 10W
Çerçeve Kalınlığı(mm) | 3,5 mm (bezel to bezel) | 3,5 mm (bezel to bezel) | 3,5 mm (bezel to bezel) | 1,8 mm (bezel to bezel)
İzleme Açısı | 178° | 178° | 178° | 178°
Çoklu Ekran Özelliği | 10x10'a kadar | 10x10' a kadar | 10x10' a kadar | 10x10' a kadar
Güç Tüketimi(Ort.) | 220 W | 320 W | 330W | 300W
Ebatlar (mm) | 1078x608x104 | 1214x684x95 | 1213x684x95 | 1212x682x99
Ağırlık (kg) | 22 | 30 | 30 | 25
Çalışma Sıcaklığı | 0℃ to 40℃ | 0℃ to 40℃ | 0℃ to 40℃ | 0℃ to 40℃
Nem Oranı | 20% to 80% | 20% to 80% | 10% to 90% | 10% to 90%
Çalışma Süresi | 7/24 | 7/24 | 7/24 | 7/24
Broşür (web) | Broşür için tıklayınız